## Reference Data
FORMAT | MNEMONIC | SYNTAX | STANDARD | XLEN 32 | [13 empty] | FORMAT | MNEMONIC | SYNTAX | DECOMPRESSED | STANDARD | XLEN 16
I-Type |  |  |  | imme[11:0] |  |  |  |  | rs1 |  | funct3 |  | rd |  | opcode |  |  | CR-Type |  |  |  |  | funct4 |  | rd/rs1 |  | rs2 |  | opcode
|  |  |  | 31 |  |  |  | 20 | 19 | 15 | 14 | 12 | 11 | 7 | 6 | 0 |  |  | C.JR | C.JR rs1 | JALR x0, 0(rs1) | C | 1000 |  | rs1 # 0 |  | 00000 |  | 10
| FLW | FLW frd, offset(rs1) | F | imme[11:0] |  |  |  |  | rs1 |  | 010 |  | frd |  | 0000111 |  | LOAD_FP |  | C.JALR | C.JALR rs1 | JALR x1, 0(rs1) | C | 1001 |  | rs1 # 0 |  | 00000 |  | 10
| LB | LB rd, offset(rs1) | I | imme[11:0] |  |  |  |  | rs1 |  | 000 |  | rd |  | 0000011 |  | LOAD |  | C.MV | C.MV rd, rs2 | ADD rd, x0, rs2 | C | 1000 |  | rd # 0 |  | rs2 # 0 |  | 10
| LH | LH rd, offset(rs1) | I | imme[11:0] |  |  |  |  | rs1 |  | 001 |  | rd |  | 0000011 |  | LOAD |  | C.ADD | C.ADD rd, rs2 | ADD rd, rd, rs2 | C | 1001 |  | rs1/rd # 0 |  | rs2 # 0 |  | 10
| LW | LW rd, offset(rs1) | I | imme[11:0] |  |  |  |  | rs1 |  | 010 |  | rd |  | 0000011 |  | LOAD | CI-Type |  |  |  |  | funct3 | imme | rd/rs1 |  | imme |  | imme
| LBU | LBU rd, offset(rs1) | I | imme[11:0] |  |  |  |  | rs1 |  | 100 |  | rd |  | 0000011 |  | LOAD |  | C.LWSP | C.LWSP rd, uimm | LW rd, uimm(x2) | C | 010 | uimme[5] | rd # 0 |  | uimme[4:2¦7:6] |  | 10
| LHU | LHU rd, offset(rs1) | I | imme[11:0] |  |  |  |  | rs1 |  | 101 |  | rd |  | 0000011 |  | LOAD |  | C.FLWSP | C.FLWSP frd, uimm | FLW frd, uimm(x2) | C | 011 | uimme[5] | frd |  | uimme[4:2¦7:6] |  | 10
| ADDI | ADDI rd, rs1, imme | I | imme[11:0] |  |  |  |  | rs1 |  | 000 |  | rd |  | 0010011 |  | OP_IMM |  | C.LI | C.LI rd, imm | ADDI rd, x0, imm | C | 010 | imme[5] | rd # 0 |  | imme[4:0] |  | 01
| SLTI | SLTI rd, rs1, imme | I | imme[11:0] |  |  |  |  | rs1 |  | 010 |  | rd |  | 0010011 |  | OP_IMM |  | C.LUI | C.LUI rd, imm | LUI rd, imm | C | 011 | nzimme[17] | rd # {0, 2} |  | nzimme[16:12] |  | 01
| SLTIU | SLTIU rd, rs1, imme | I | imme[11:0] |  |  |  |  | rs1 |  | 011 |  | rd |  | 0010011 |  | OP_IMM |  | C.ADDI | C.ADDI rd, imm | ADDI rd, rd, imm | C | 000 | nzimme[5] | rs1/rd # 0 |  | nzimme[4:0] |  | 01
| XORI | XORI rd, rs1, imme | I | imme[11:0] |  |  |  |  | rs1 |  | 100 |  | rd |  | 0010011 |  | OP_IMM |  | C.ADDI16SP | C.ADDI16SP nzimm | ADDI x2,x2, imm | C | 011 | nzimme[9] | 00010 |  | nzimme[4¦6¦8:7¦5] |  | 01
| ORI | ORI rd, rs1, imme | I | imme[11:0] |  |  |  |  | rs1 |  | 110 |  | rd |  | 0010011 |  | OP_IMM |  | C.SLLI | C.SLLI rd, nzimm | SLLI rd, rd, imm | C | 000 | nzuimme[5] | rs1/rd # 0 |  | nzuimme[4:0] |  | 10
| ANDI | ANDI rd, rs1, imme | I | imme[11:0] |  |  |  |  | rs1 |  | 111 |  | rd |  | 0010011 |  | OP_IMM |  | C.NOP | C.NOP | ADDI x0, x0, 0 | C | 000 | 0 | 00000 |  | 00000 |  | 01
| JALR | jalr rd, offset(rs1) | I | imme[11:0] |  |  |  |  | rs1 |  | 000 |  | rd |  | 1100111 |  | JALR | CSS-Type |  |  |  |  | funct3 | imme |  |  | rs2 |  | opcode
| NOP | NOP | I | 000000000000 |  |  |  |  | 00000 |  | 000 |  | 00000 |  | 0010011 |  | OP_IMM |  | C.SWSP | C.SWSP rs2, uimm | SW rs2, uimm(x2) | C | 110 | uimme[5:2¦7:6] |  |  | rs2 |  | 10
|  |  |  | csr |  |  |  |  | rs1 |  | funct3 |  | rd |  | opcode |  |  |  | C.FSWSP | C.FSWSP frs2, uimm | FSW frs2, uimm(x2) | C | 111 | uimme[5:2¦7:6] |  |  | frs2 |  | 10
| CSRRW | CSRRW rd, csr, rs1 | Zicsr | csr |  |  |  |  | rs1 |  | 001 |  | rd |  | 1110011 |  | SYSTEM | CIW-Type |  |  |  |  | funct3 | c |  |  |  | rd' | opcode
| CSRRS | CSRRS rd, csr, rs1 | Zicsr | csr |  |  |  |  | rs1 |  | 010 |  | rd |  | 1110011 |  | SYSTEM |  | C.ADDI4SPN | C.ADDI4SPN rd', imm | ADDI rd', x2, imm | C | 000 | uzuimme[5:4¦9:6¦2¦3] |  |  |  | rd' | 00
| CSRRC | CSRRC rd, csr, rs1 | Zicsr | csr |  |  |  |  | rs1 |  | 011 |  | rd |  | 1110011 |  | SYSTEM | CL-Type |  |  |  |  | funct3 | imme |  | rs1' | imme | rd' | opcode
|  |  |  | csr |  |  |  |  | imme[4:0] |  | funct3 |  | rd |  | opcode |  |  |  | C.LW | C.LW rd', imm(rs1') | LW rd', imm(rs1') | C | 010 | uimme[5:3] |  | rs1' | uimme[2¦6] | rd' | 00
| CSRRWI | CSRRWI rd, csr, uimm | Zicsr | csr |  |  |  |  | uimm |  | 101 |  | rd |  | 1110011 |  | SYSTEM |  | C.FLW | C.FLW frd', uimme(rs1') | FLW frd', uimm(rs1') | C | 011 | uimme[5:3] |  | rs1' | uimme[2¦6] | frd' | 00
| CSRRSI | CSRRSI rd, csr, uimm | Zicsr | csr |  |  |  |  | uimm |  | 110 |  | rd |  | 1110011 |  | SYSTEM | CS-Type |  |  |  |  | funct3 | imme |  | rs1'/rd' | imme | rs2' | opcode
| CSRRCI | CSRRCI rd, csr, uimm | Zicsr | csr |  |  |  |  | uimm |  | 111 |  | rd |  | 1110011 |  | SYSTEM |  | C.SW | C.SW rs2', imm(rs1') | SW rs2', imm(rs1') | C | 110 | uimme[5:3] |  | rs1' | uimme[2¦6] | rs2' | 00
|  |  |  | funct7 |  |  | shamt |  | rs1 |  | funct3 |  | rd |  | opcode |  |  |  | C.FSW | C.FSW frs2', uimm(rs1') | FSW frs2', uimm(rs1') | C | 111 | uimme[5:3] |  | rs1' | uimme[2¦6] | frs2' | 00
| SLLI | SLLI rd, rs1, imme | I | 0000000 |  |  | shamt |  | rs1 |  | 001 |  | rd |  | 0010011 |  | OP_IMM | CA-Type |  |  |  |  | funct6 |  |  | rs1'/rd' | funct2 | rs2' | opcode
| SRLI | SRLI rd, rs1, imme | I | 0000000 |  |  | shamt |  | rs1 |  | 101 |  | rd |  | 0010011 |  | OP_IMM |  | C.AND | C.AND rd', rs2' | AND rd', rd', rs2' | C | 100011 |  |  | rs1'/rd' | 11 | rs2' | 01
| SRAI | SRAI rd, rs1, imme | I | 0100000 |  |  | shamt |  | rs1 |  | 101 |  | rd |  | 0010011 |  | OP_IMM |  | C.OR | C.OR rd', rs2' | OR rd', rd', rs2' | C | 100011 |  |  | rs1'/rd' | 10 | rs2' | 01
S-Type |  |  |  | imme[11:5] |  |  | rs2 |  | rs1 |  | funct3 |  | imme[4:0] |  | opcode |  |  |  | C.XOR | C.XOR rd', rs2' | XOR rd', rd', rs2' | C | 100011 |  |  | rs1'/rd' | 01 | rs2' | 01
| FSW | FSW frs2, offset(rs1) | F | imme[11:5] |  |  | frs2 |  | rs1 |  | 010 |  | imme[4:0] |  | 0100111 |  | STORE_FP |  | C.SUB | C.SUB rd', rs2' | SUB rd', rd', rs2' | C | 100011 |  |  | rs1'/rd' | 00 | rs2' | 01
| SB | SB rs2, offset(rs1) | I | imme[11:5] |  |  | rs2 |  | rs1 |  | 000 |  | imme[4:0] |  | 0100011 |  | STORE | CB-Type |  |  |  |  | funct3 | offset |  | rs1'/rd' | offset |  | opcode
| SH | SH rs2, offset(rs1) | I | imme[11:5] |  |  | rs2 |  | rs1 |  | 001 |  | imme[4:0] |  | 0100011 |  | STORE |  | C.BEQZ | C.BEQZ rs1', offset | BEQ rs1', x0, offset | C | 110 | imme[8¦4:3] |  | rs1' | imme[7:6¦2:1¦5] |  | 01
| SW | SW rs2, offset(rs1) | I | imme[11:5] |  |  | rs2 |  | rs1 |  | 010 |  | imme[4:0] |  | 0100011 |  | STORE |  | C.BNEZ | C.BNEZ rs1', offset | BNE rs1', x0, offset | C | 111 | imme[8¦4:3] |  | rs1' | imme[7:6¦2:1¦5] |  | 01
R-Type |  |  |  | funct5 | fmt |  | rs2 |  | rs1 |  | rm |  | rd |  | opcode | [7 empty] | funct3 | shamt[5] | funct2 | rd'/rs1' | shamt[4:0] |  | opcode
| FADD.S | FADD.S frd, frs1, frs2 | F | 00000 | 00 |  | frs2 |  | frs1 |  | 111 |  | frd |  | 1010011 |  | OP_FP |  | C.SRLI | C.SRLI rd', imm | SRLI rd', rd', imm | C | 100 | 0 | 00 | rs1'/rd' | nzuimme[4:0] |  | 01
| FSUB.S | FSUB.S frd, frs1, frs2 | F | 00001 | 00 |  | frs2 |  | frs1 |  | 111 |  | frd |  | 1010011 |  | OP_FP |  | C.SRAI | C.SRAI rd', imm | SRAI rd', rd', imm | C | 100 | 0 | 01 | rs1'/rd' | nzuimme[4:0] |  | 01
| FMUL.S | FMUL.S frd, frs1, frs2 | F | 00010 | 00 |  | frs2 |  | frs1 |  | 111 |  | frd |  | 1010011 |  | OP_FP | [5 empty] | funct3 | imme[5] | funct2 | rd'/rs1' | imme[4:0] |  | opcode
| FDIV.S | FDIV.S frd, frs1, frs2 | F | 00011 | 00 |  | frs2 |  | frs1 |  | 111 |  | frd |  | 1010011 |  | OP_FP |  | C.ANDI | C.ANDI rd', imm | ANDI rd', rd', imm | C | 100 | imme[5] | 10 | rs1'/rd' | imme[4:0] |  | 01
| FMIN.S | FMIN.S frd, frs1, frs2 | F | 00101 | 00 |  | frs2 |  | frs1 |  | 000 |  | frd |  | 1010011 |  | OP_FP | CJ-Type |  |  |  |  | funct3 | jump target |  |  |  |  | opcode
| FMAX.S | FMAX.S frd, frs1, frs2 | F | 00101 | 00 |  | frs2 |  | frs1 |  | 001 |  | frd |  | 1010011 |  | OP_FP |  | C.J | C.J imm | JAL x0, imm | C | 101 | imme[11¦4¦9:8¦10¦6¦7¦3:1¦5] |  |  |  |  | 01
| FSQRT.S | FSQRT.S frd, frs1 | F | 01011 | 00 |  | 00000 |  | frs1 |  | 111 |  | frd |  | 1010011 |  | OP_FP |  | C.JAL | C.JAL offset | JAL x1, offset | C | 001 | imme[11¦4¦9:8¦10¦6¦7¦3:1¦5] |  |  |  |  | 01
| FCVT.W.S | FCVT.W.S rd, frs1 | F | 11000 | 00 |  | 00000 |  | frs1 |  | 111 |  | rd |  | 1010011 |  | OP_FP
| FCVT.WU.S | FCVT.WU.S rd, frs1 | F | 11000 | 00 |  | 00001 |  | frs1 |  | 111 |  | rd |  | 1010011 |  | OP_FP
| FCVT.S.W | FCVT.S.W frd, rs1 | F | 11010 | 00 |  | 00000 |  | rs1 |  | 111 |  | frd |  | 1010011 |  | OP_FP
| FCVT.S.WU | FCVT.S.WU frd, rs1 | F | 11010 | 00 |  | 00001 |  | rs1 |  | 111 |  | frd |  | 1010011 |  | OP_FP
| FSGNJ.S | FSGNJ.S frd, frs1, frs2 | F | 00100 | 00 |  | frs2 |  | frs1 |  | 000 |  | frd |  | 1010011 |  | OP_FP
| FSGNJN.S | FSGNJN.S frd, frs1, frs2 | F | 00100 | 00 |  | frs2 |  | frs1 |  | 001 |  | frd |  | 1010011 |  | OP_FP
| FSGNJX.S | FSGNJX.S frd, frs1, frs2 | F | 00100 | 00 |  | frs2 |  | frs1 |  | 010 |  | frd |  | 1010011 |  | OP_FP
| FMV.X.W | FMV.X.W rd, frs1 | F | 11100 | 00 |  | 00000 |  | frs1 |  | 000 |  | rd |  | 1010011 |  | OP_FP
| FMV.W.X | FMV.W.X frd, rs1 | F | 11110 | 00 |  | 00000 |  | rs1 |  | 000 |  | frd |  | 1010011 |  | OP_FP
| FLT.S | FLT.S rd, frs1, frs2 | F | 10100 | 00 |  | frs2 |  | frs1 |  | 001 |  | frd |  | 1010011 |  | OP_FP
| FLE.S | FLE.S rd, frs1, frs2 | F | 10100 | 00 |  | frs2 |  | frs1 |  | 000 |  | frd |  | 1010011 |  | OP_FP
| FEQ.S | FEQ.S rd, frs1, frs2 | F | 10100 | 00 |  | frs2 |  | frs1 |  | 010 |  | frd |  | 1010011 |  | OP_FP
| FCLASS.S | FCLASS.S rd, frs1 | F | 11100 | 00 |  | 00000 |  | frs1 |  | 001 |  | rd |  | 1010011 |  | OP_FP
|  |  |  | funct7 |  |  | rs2 |  | rs1 |  | funct3 |  | rd |  | opcode
| ADD | ADD rd, rs1, rs2 | I | 0000000 |  |  | rs2 |  | rs1 |  | 000 |  | rd |  | 0110011 |  | OP
| SUB | SUB rd, rs1, rs2 | I | 0100000 |  |  | rs2 |  | rs1 |  | 000 |  | rd |  | 0110011 |  | OP
| SLL | SLL rd, rs1, rs2 | I | 0000000 |  |  | rs2 |  | rs1 |  | 001 |  | rd |  | 0110011 |  | OP
| SLT | SLT rd, rs1, rs2 | I | 0000000 |  |  | rs2 |  | rs1 |  | 010 |  | rd |  | 0110011 |  | OP
| SLTU | SLTU rd, rs1, rs2 | I | 0000000 |  |  | rs2 |  | rs1 |  | 011 |  | rd |  | 0110011 |  | OP
| XOR | XOR rd, rs1, rs2 | I | 0000000 |  |  | rs2 |  | rs1 |  | 100 |  | rd |  | 0110011 |  | OP
| SRL | SRL rd, rs1, rs2 | I | 0000000 |  |  | rs2 |  | rs1 |  | 101 |  | rd |  | 0110011 |  | OP
| SRA | SRA rd, rs1, rs2 | I | 0100000 |  |  | rs2 |  | rs1 |  | 101 |  | rd |  | 0110011 |  | OP
| OR | OR rd, rs1, rs2 | I | 0000000 |  |  | rs2 |  | rs1 |  | 110 |  | rd |  | 0110011 |  | OP
| AND | AND rd, rs1, rs2 | I | 0000000 |  |  | rs2 |  | rs1 |  | 111 |  | rd |  | 0110011 |  | OP
| MUL | MUL rd, rs1, rs2 | M | 0000001 |  |  | rs2 |  | rs1 |  | 000 |  | rd |  | 0110011 |  | OP
| MULH | MULH rd, rs1, rs2 | M | 0000001 |  |  | rs2 |  | rs1 |  | 001 |  | rd |  | 0110011 |  | OP
| MULHSU | MULHSU rd, rs1, rs2 | M | 0000001 |  |  | rs2 |  | rs1 |  | 010 |  | rd |  | 0110011 |  | OP
| MULHU | MULHU rd, rs1, rs2 | M | 0000001 |  |  | rs2 |  | rs1 |  | 011 |  | rd |  | 0110011 |  | OP
| DIV | DIV rd, rs1, rs2 | M | 0000001 |  |  | rs2 |  | rs1 |  | 100 |  | rd |  | 0110011 |  | OP
| DIVU | DIVU rd, rs1, rs2 | M | 0000001 |  |  | rs2 |  | rs1 |  | 101 |  | rd |  | 0110011 |  | OP
| REM | REM rd, rs1, rs2 | M | 0000001 |  |  | rs2 |  | rs1 |  | 110 |  | rd |  | 0110011 |  | OP
| REMU | REMU rd, rs1, rs2 | M | 0000001 |  |  | rs2 |  | rs1 |  | 111 |  | rd |  | 0110011 |  | OP
|  |  |  | funct5 | aq | rl | rs2 |  | rs1 |  | funct3 |  | rd |  | opcode
| LR.W | LR.W rd, (rs1) | A | 00010 | 0 | 0 | 00000 |  | rs1 |  | 010 |  | rd |  | 0101111 |  | AMO
| SC.W | SC.W rd, rs2, (rs1) | A | 00011 | 0 | 0 | rs2 |  | rs1 |  | 010 |  | rd |  | 0101111 |  | AMO
| AMOSWAP.W | AMOSWAP.W rd, rs2, (rs1) | A | 00001 | 0 | 0 | rs2 |  | rs1 |  | 010 |  | rd |  | 0101111 |  | AMO
| AMOADD.W | AMOADD.W rd, rs2, (rs1) | A | 00000 | 0 | 0 | rs2 |  | rs1 |  | 010 |  | rd |  | 0101111 |  | AMO
| AMOXOR.W | AMOXOR.W rd, rs2, (rs1) | A | 00100 | 0 | 0 | rs2 |  | rs1 |  | 010 |  | rd |  | 0101111 |  | AMO
| AMOAND.W | AMOAND.W rd, rs2, (rs1) | A | 01100 | 0 | 0 | rs2 |  | rs1 |  | 010 |  | rd |  | 0101111 |  | AMO
| AMOOR.W | AMOOR.W rd, rs2, (rs1) | A | 01000 | 0 | 0 | rs2 |  | rs1 |  | 010 |  | rd |  | 0101111 |  | AMO
| AMOMIN.W | AMOMIN.W rd, rs2, (rs1) | A | 10000 | 0 | 0 | rs2 |  | rs1 |  | 010 |  | rd |  | 0101111 |  | AMO
| AMOMAX.W | AMOMAX.W rd, rs2, (rs1) | A | 10100 | 0 | 0 | rs2 |  | rs1 |  | 010 |  | rd |  | 0101111 |  | AMO
| AMOMINU.W | AMOMINU.W rd, rs2, (rs1) | A | 11000 | 0 | 0 | rs2 |  | rs1 |  | 010 |  | rd |  | 0101111 |  | AMO
| AMOMAXU.W | AMOMAXU.W rd, rs2, (rs1) | A | 11100 | 0 | 0 | rs2 |  | rs1 |  | 010 |  | rd |  | 0101111 |  | AMO
B-Type |  |  |  | imme[12¦10:5] |  |  | rs2 |  | rs1 |  | funct3 |  | imme[4:1¦11] |  | opcode
| BEQ | BEQ rs1, rs2, imme | I | imme[12¦10:5] |  |  | rs2 |  | rs1 |  | 000 |  | imme[4:1¦11] |  | 1100011 |  | BRANCH
| BNE | BNE rs1, rs2, imme | I | imme[12¦10:5] |  |  | rs2 |  | rs1 |  | 001 |  | imme[4:1¦11] |  | 1100011 |  | BRANCH
| BLT | BLT rs1, rs2, imme | I | imme[12¦10:5] |  |  | rs2 |  | rs1 |  | 100 |  | imme[4:1¦11] |  | 1100011 |  | BRANCH
| BGE | BGE rs1, rs2, imme | I | imme[12¦10:5] |  |  | rs2 |  | rs1 |  | 101 |  | imme[4:1¦11] |  | 1100011 |  | BRANCH
| BLTU | BLTU rs1, rs2, imme | I | imme[12¦10:5] |  |  | rs2 |  | rs1 |  | 110 |  | imme[4:1¦11] |  | 1100011 |  | BRANCH
| BGEU | BGEU rs1, rs2, imme | I | imme[12¦10:5] |  |  | rs2 |  | rs1 |  | 111 |  | imme[4:1¦11] |  | 1100011 |  | BRANCH
U-Type |  |  |  | imme[31:12] | [8 empty] | rd |  | opcode
| AUIPC | AUIPC rd, imme | I | imme[31:12] | [8 empty] | rd |  | 0010111 |  | AUIPC
| LUI | LUI rd, imme | I | imme[31:12] | [8 empty] | rd |  | 0110111 |  | LUI
J-Type |  |  |  | imme[20¦10:1¦11¦19:12] | [8 empty] | rd |  | opcode
| JAL | JAL rd, offset | I | imme[20¦10:1¦11¦19:12] | [8 empty] | rd |  | 1101111 |  | JAL
R4-Type |  |  |  | rs3 | fmt |  | rs2 |  | rs1 |  | rm |  | rd |  | opcode
| FMADD.S | FMADD.S frd, frs1, frs2, frs3 | F | frs3 | 00 |  | frs2 |  | frs1 |  | 111 |  | frd |  | 1000011 |  | MADD
| FMSUB.S | FMSUB.S frd, frs1, frs2, frs3 | F | frs3 | 00 |  | frs2 |  | frs1 |  | 111 |  | frd |  | 1000111 |  | MSUB
| FNMADD.S | FNMADD.S frd, frs1, frs2, frs3 | F | frs3 | 00 |  | frs2 |  | frs1 |  | 111 |  | frd |  | 1001111 |  | NMADD
| FNMSUB.S | FNMSUB.S frd, frs1, frs2, frs3 | F | frs3 | 00 |  | frs2 |  | frs1 |  | 111 |  | frd |  | 1001011 |  | NMSUB

## Sheet3
0000011 | LOAD
0000111 | LOAD_FP
0001111 | MISC_MEM
0010011 | OP_IMM
0010111 | AUIPC
0011011 | OP_IMM_32 | ICFAMZicsr
0100011 | STORE
0100111 | STORE_FP
0101111 | AMO |  | 11 | 10 | 9 | 8 | 7 | 6 | 5 | 4 | 3 | 2 | 1 | 0
0110011 | OP
0111011 | OP_32 |  | 0 | 1 | 2 | 3 | 4 | 5 | 6 | 7 | 8 | 9 | 10 | 11
0110111 | LUI
1000011 | MADD
1000111 | MSUB |  | 11 | 10 | 9 | 8 | 7 | 6 | 5 | 4 | 3 | 2 | 1
1001011 | NMSUB
1001111 | NMADD |  | 1 | 2 | 3 | 4 | 5 | 6 | 7 | 8 | 9 | 10 | 11
1010011 | OP_FP
1011011 | OP_IMM_64
1100011 | BRANCH |  |  | 8 | 7 | 6 | 5 | 4 | 3 | 2 | 1 | 0
1100111 | JALR |  |  | 0 | 1 | 2 | 3 | 4 | 5 | 6 | 7 | 8
1101111 | JAL
1110011 | SYSTEM |  | 7 | 6 | 5 | 4 | 3 | 2 | 1 | 0
1111011 | OP_64 |  | 0 | 1 | 2 | 3 | 4 | 5 | 6 | 7